## Sheet1
PARAMETRAI |  | MATO VNT. | KATILO MODELIS
|  |  | 5 | 9 | 12 | 16 | 18 | 20 | 24
Matmenys | A | [mm] | 250 |  | 290 |  |  | 340
| B | [mm] | 290 |  | 320 | 390 | 420
| C | [mm] | 340 |  | 325 | 390 | 380 | 340 | 365
| D | [mm] | ∅ 127 |  | ∅ 159
| E | [mm] | 248 × 173 |  |  |  |  | 298 × 198
| L | [mm] | 400 |  | 425 | 495 | 525
| L1 | [mm] | 110
| L2 | [mm] | 200 |  | 220
| H | [mm] | 860 | 1080 | 1115 | 1200 |  | 1205 | 1265
| H1 | [mm] | 695 | 915 | 910 | 990 |  | 975 | 1035
| H2 | [mm] | 210 |  | 235
| S | [mm] | 370 |  | 390 |  |  | 440
| S1 | [mm] | 65
Pagrindinis kūras |  | — | Anglys
Šiluminė galia* |  | [kW] | 5 | 9 | 12 | 16 | 18 | 20 | 24
Šildomų patalpų plotas** |  | [m²] | ≤ 91 | ≤ 164 | ≤ 218 | ≤ 291 | ≤ 327 | ≤ 364 | ≤ 436
Šildomų patalpų tūris |  | [m³] | ≤ 227 | ≤ 409 | ≤ 545 | ≤ 727 | ≤ 818 | ≤ 909 | ≤ 1091
Naudingumas |  | [%] | ~80
Galios reguliavimo intervalas |  | [%] | ±2
Pakuros tūris |  | [dm³] | 20 |  | 27 | 33 | 35.5 | 45 | 53
Katilo vandens talpa |  | [dm³] | 20 | 28 | 38 | 52 | 55 | 70 | 75
Medžiaga iš kurios pagamintas katilas |  | — | Plienas P265GH [PN-EN 10028]; 6 mm
Maks.darbinis vandens slėgis |  | [bar] | 1.5
Reikalaujama kamino trauka*** |  | [Pa] | 20 |  | 23 |  |  | 25
Vandens temperatūra min./max. |  | [°C] | 57/95
Įtampa/Elektros galingumas |  | [V/W] | 230/85
Katilo svoris be vandens |  | [kg] | 129 | 148 | 181 | 202 | 214 | 248 | 253
Automatinis reguliavimas |  | — | -
Automatinis reguliavimas |  | — | reguliatorius SP-16 LOGIC
Garantija |  | — | 10 metų garantija sujungimų sandarumui
5 metų garantija šilumokaičio nutekėjimui
2 metų garantija automatiniam reguliavimui