## Sheet1
PARAMETRAI |  | MATO VNT. | KATILO MODELIS
|  |  | 15 | 20 | 25
Matmenys | A | [mm] | 340 |  | 390
| B | [mm] | 420 | 550 | 580
| C | [mm] | 250
| D | [mm] | 159
| E | [mm] | 300 × 190
| L | [mm] | 520 | 650 | 680
| L1 | [mm] | 110
| L2 | [mm] | 180
| H | [mm] | 1150
| H1 | [mm] | 850
| H2 | [mm] | 235
| S | [mm] | 450 |  | 500
| S1 | [mm] | 50
Pagrindinis kūras |  | — | Anglys, sezoninė mediena.
Šiluminė galia* |  | [kW] | 15 | 20 | 25
Šildomų patalpų plotas** |  | [m²] | ≤ 273 | ≤ 364 | ≤ 455
Šildomų patalpų tūris |  | [m³] | ≤ 682 | ≤ 909 | ≤ 1136
Naudingumas |  | [%] | ~80
Galios reguliavimo intervalas |  | [%] | ±10
Pakuros tūris |  | [dm³] | ~50 | ~60 | ~70
Katilo vandens talpa |  | [dm³] | 45 | 55 | 65
Medžiaga iš kurios pagamintas katilas |  | — | Stal P265GH [PN-EN 10028]; grubość 5 i 6 mm
Maks.darbinis vandens slėgis |  | [bar] | 1.5
Reikalaujama kamino trauka*** |  | [Pa] | 23 | 25
Vandens temperatūra min./max. |  | [°C] | 57/95
Įtampa/Elektros galingumas |  | [V/W] | 230/85
Katilo svoris be vandens |  | [kg] | 190 | 245 | 280
Automatinis reguliavimas |  | — | reguliatorius SP-16 LOGIC
Garantija |  | — | 10 metų garantija sujungimų sandarumui
5 metų garantija šilumokaičio nutekėjimui
2 metų garantija automatiniam reguliavimui